## Voltage-Speed conversion
| Min | Nom | Max | Percentages
ADC voltage [V] | 3.2217 | 3.2943 | 3.3699 | Stop | Start | Max | Resistor tolerance [%]
Speed [RPM] | 200 | 1700 | 2000 | 20% | 24% | 96% | 1
Vdiv_target [V] | 0.79063 | 2.7672 | 3.1625
Rupper [kΩ] | 3.168 | 3.2 | 3.232 | text | Editable
Rlower [kΩ] | 16.632 | 16.8 | 16.968 | text | Non-editable
VSP [V] | 2.6975 | 2.7672 | 2.8397 |  | Target
Parameter
Output
Temperature

## Bus sense
| Min | Nom | Max
VDC [V] | 22 | 24 | 26 | text | Editable | Resistor tolerance [%]
Rupper [kΩ] | 990 | 1000 | 1010 | text | Non-editable | 1
Rlower [kΩ] | 99 | 100 | 101 |  | Target
BUS_SENSE [V] | 1.9639 | 2.1818 | 2.407 |  | Parameter
Output
Temperature

## +15V power supply LM317
| Min | Nom | Max | IC | Tja [K/W] | Tamb [°C] | Resistor tolerance [%]
Vin [V] | 22 | 24 | 26 | LM317 | 50 | 40 | 1
Vout_target [V] | 15 | 15 | 15
I(3.3V+reg) [mA] | 11.8812 | 27.5 | 38.1313 | text | Editable
I(15V) [mA] | 0 | 9.81 | 16.62 | text | Non-editable
Iload [mA] | 11.8812 | 37.31 | 54.7513 |  | Target
Parameter
Vref [V] | 1.2 | 1.25 | 1.3 |  | Output
Iadj [uA] | 10 | 50 | 100 |  | Temperature
Ir1_target [mA] | 10 | 10 | 10
R1_target [Ω] | 120 | 125 | 130
R1[Ω] | 108.9 | 110 | 111.1
R2_target [Ω] | 1138.1046 | 1204.6993 | 1276.4682
R2 [Ω] | 1188 | 1200 | 1212
Vout [V] | 14.0436 | 14.9464 | 15.8895
Ir1 [mA] | 10.8011 | 11.3636 | 11.9376
Pr1 [mW] | 12.7046 | 14.2045 | 15.8323
Pr2 [mW] | 133.9921 | 156.3253 | 181.6347
Ireg [mA] | 22.6823 | 48.6736 | 66.6889
Udrop [V] | 6.1105 | 9.0536 | 11.9564
Preg [W] | 0.1386 | 0.44067 | 0.79736
Treg [°C] | 46.93 | 62.0337 | 79.8681

## +3.3V power supply LM317
| Min | Nom | Max | IC | Tja [K/W] | Tamb [°C] | Resistor tolerance [%]
Vin [V] | 14.0436 | 14.9464 | 15.8895 | LM317 | 50 | 40 | 1
Vout_target [V] | 3.3 | 3.3 | 3.3
I(3.3V) [mA] | 0 | 15 | 25 | text | Editable
Iload [mA] | 0 | 15 | 25 | text | Non-editable
Target
Vref [V] | 1.2 | 1.25 | 1.3 |  | Parameter
Iadj [uA] | 10 | 50 | 100 |  | Output
Ir1_target [mA] | 10 | 10 | 10 |  | Temperature
R1_target [Ω] | 120 | 125 | 130
R1[Ω] | 99 | 100 | 101
R2_target [Ω] | 151.1566 | 163.3466 | 176.6014
R2 [Ω] | 163.35 | 165 | 166.65
Vout [V] | 3.1424 | 3.3207 | 3.505
Ir1 [mA] | 11.8812 | 12.5 | 13.1313
Pr1 [mW] | 13.9751 | 15.625 | 17.4156
Pr2 [mW] | 20.3692 | 25.9879 | 32.5254
Ireg [mA] | 11.8812 | 27.5 | 38.1313
Udrop [V] | 10.5386 | 11.6256 | 12.7471
Preg [W] | 0.12521 | 0.3197 | 0.48606
Treg [°C] | 46.2605 | 55.9852 | 64.3032

## Temperatures
| Min | Nom | Max | Tamb [°C] | Resistor tolerance [%]
Inverter shunt resistors (5x): |  |  |  | 40 | 1%
R [Ω] | 0.1485 | 0.15 | 0.1515
I [A] | 4 | 4.17 | 10
Cu area [mm^2] | - | 1000 | -
Cu area [in^2] | - | 1.55 | -
Rth(polygon) [°C in^2/W] | - | 125 | -
Ptransistor[W] | 0.09504 | 0.10433 | 0.606
Tboard[°C] | 47.6645 | 48.414 | 88.8709
Inverter transistors (6x):
Rdson [mΩ] | - | 2 | 3.7
I [A] | 4 | 4.17 | 10
Rth(j-mb) [°C/W] | - | 0.5 | 1.15
Cu area [mm^2] | - | 1000 | -
Cu area [in^2] | - | 1.55 | -
Ptransistor[W] | - | 0.034778 | 0.37
Tboard[°C] | - | 42.822 | 70.2642
24V power transistor:
Rdson [mΩ] | - | 2 | 3.7
I [A] | 4 | 4.17 | 10
Rth(j-mb) [°C/W] | - | 0.5 | 1.15
Cu area [mm^2] | - | 900 | -
Cu area [in^2] | - | 1.395 | -
Ptransistor[W] | - | 0.034778 | 0.37
Tboard[°C] | - | 43.1563 | 73.5796
24V power shunt resistor:
R [Ω] | 0.00495 | 0.005 | 0.00505
I [A] | 4 | 4.17 | 10
Cu area [mm^2] | - | 550 | -
Cu area [in^2] | - | 0.8525 | -
Ptransistor[W] | 0.0792 | 0.086944 | 0.505
Tboard[°C] | 51.6129 | 52.7484 | 114.0468
Ptot [W] |  | 1.6124

## (old) +15V power supply TL431
| Min | Nom | Max | IC | Tja [K/W] | Tamb [°C] | Resistor tolerance [%]
Vin [V] | 22 | 24 | 26 | TL431CDR | 97 | 40 | 1
Vout_target [V] | 15 | 15 | 15
Iload [mA] | 0 | 10 | 16.62 | text | Editable
Iout_target [mA] | 0 | 10 | 16.62 | text | Non-editable
Target
Vref [V] | 2.44 | 2.495 | 2.55 |  | Parameter
Iref [uA] | 1 | 2 | 4 |  | Output
Idiv_target [mA] | 0.1 | 0.5 | 1 |  | Temperature
R2_target [kΩ] | 24.4 | 4.99 | 2.55
R2 [kΩ] | 4.653 | 4.7 | 4.747
R1_target [kΩ] | 22.7176 | 23.5565 | 24.4354
R1 [kΩ] | 23.265 | 23.5 | 23.735
Vout [V] | 14.4217 | 15.017 | 15.6525
Idiv [mA] | 0.50634 | 0.53252 | 0.56066
Udrop [V] | 6.3475 | 9 | 11.5783
Rsup_target [Ω] | 381.9184 | 900 | ∞
Rsup[Ω] | 386.1 | 390 | 393.9
Ires [mA] | 16.1145 | 23.0769 | 29.9879
Pres [W] | 0.10026 | 0.20769 | 0.35422
Iout [mA] | 15.5538 | 22.5444 | 29.4815
Preg [W] | 0 | 0.18838 | 0.46146
Treg [°C] | 40 | 58.2728 | 84.7616

## (old) +3.3V power supply TL431
| Min | Nom | Max | IC | Tja [K/W] | Tamb [°C] | Resistor tolerance [%]
Vin [V] | 22 | 24 | 26 | TL431CDR | 97 | 40 | 1
Vout_target [V] | 3.3 | 3.3 | 3.3
Iload [mA] | 0 | 15 | 25 | text | Editable
Iout_target [mA] | 0 | 15 | 25 | text | Non-editable
Target
Vref [V] | 2.44 | 2.495 | 2.55 |  | Parameter
Iref [uA] | - | 2 | 4 |  | Output
Idiv_target [mA] | 0.1 | 0.5 | 1 |  | Temperature
R2_target [kΩ] | 24.4 | 4.99 | 2.55
R2 [kΩ] | 4.653 | 4.7 | 4.747
R1_target [kΩ] | 1.3685 | 1.5164 | 1.6731
R1 [kΩ] | 1.485 | 1.5 | 1.515
Vout [V] | 3.2217 | 3.2943 | 3.3699
Idiv [mA] | 0.51448 | 0.53133 | 0.54902
Udrop [V] | 18.6301 | 20.7 | 22.7783
Rsup_target [Ω] | 677.4586 | 1380 | ∞
Rsup[Ω] | 495 | 500 | 505
Ires [mA] | 36.8913 | 41.4 | 46.0168
Pres [W] | 0.67368 | 0.85698 | 1.0694
Iout [mA] | 36.3423 | 40.8687 | 45.5023
Preg [W] | 0.036541 | 0.085219 | 0.15334
Treg [°C] | 43.5445 | 48.2662 | 54.8738

## (old) NTC temperature
| Min | Nom | Max
k | - | 1.29 | -
n | - | -1.34 | -
Istdy [A] | 4 | 4.17 | 4.5
δntc [mW/°C] | - | 24 | -
Rntc [Ω] | 0.20129 | 0.19037 | 0.1719
Pntc [W] | 3.2207 | 3.3104 | 3.481
Tntc [°C] | 134.1955 | 137.933 | 145.0437